## Data
Darcy's Data
Column Diameter, 0.35 m
Column Area, 0.0962 m2
First Set of Experiments: Outlet at atmospheric pressure
| Sand | Test |  | Inlet | Outlet | Head, H | Q
Exp # | Length, e | Duration | Flow, Q | Head | Head | (Darcy) | convert to SI
| (m) | (min) | (l/min) | (m) | (m) | (m) | (m3/s)
1st Series
1 | 0.58 | 25 | 3.6 | - | - | 1.11 | 6e-05
2 | 0.58 | 20 | 7.65 | - | - | 2.36 | 0.0001275
3 | 0.58 | 15 | 12 | - | - | 4 | 0.0002
4 | 0.58 | 18 | 14.28 | - | - | 4.9 | 0.000238
5 | 0.58 | 17 | 15.2 | - | - | 5.02 | 0.00025333
6 | 0.58 | 17 | 21.8 | - | - | 7.63 | 0.00036333
7 | 0.58 | 11 | 23.41 | - | - | 8.13 | 0.00039017
8 | 0.58 | 15 | 24.5 | - | - | 8.58 | 0.00040833
9 | 0.58 | 13 | 27.8 | - | - | 9.86 | 0.00046333
10 | 0.58 | 10 | 29.4 | - | - | 10.89 | 0.00049
2nd Series
1 | 1.14 | 30 | 2.66 | - | - | 2.6 | 4.4333e-05
2 | 1.14 | 21 | 4.28 | - | - | 4.7 | 7.1333e-05
3 | 1.14 | 26 | 6.26 | - | - | 7.71 | 0.00010433
4 | 1.14 | 18 | 8.6 | - | - | 10.34 | 0.00014333
5 | 1.14 | 10 | 8.9 | - | - | 10.75 | 0.00014833
6 | 1.14 | 24 | 10.4 | - | - | 12.34 | 0.00017333
3rd Series
1 | 1.71 | 31 | 2.13 | - | - | 2.57 | 3.55e-05 | Exp # | Slope | R2 | L (m) | A (m2) | K (m/s) | K (cm/s) | K (m/day) | k (cm2) | k (mD)
2 | 1.71 | 20 | 3.9 | - | - | 5.09 | 6.5e-05 | 1st Series | 4.73e-05 | 0.9987 | 0.58 | 0.0962 | 0.00028518 | 0.028518 | 24.6393 | 3.7791e-07 | 38288.7558
3 | 1.71 | 17 | 7.25 | - | - | 9.46 | 0.00012083 | 2nd Series | 1.4e-05 | 0.9987 | 1.14 | 0.0962 | 0.0001659 | 0.01659 | 14.3341 | 2.1985e-07 | 22274.8612
4 | 1.71 | 20 | 8.55 | - | - | 12.35 | 0.0001425 | 3rd Series | 1.21e-05 | 0.997 | 1.71 | 0.0962 | 0.00021508 | 0.021508 | 18.5832 | 2.8502e-07 | 28877.7665
[8 empty] | 4th Series | 1.22e-05 | 0.9994 | 1.7 | 0.0962 | 0.00021559 | 0.021559 | 18.6272 | 2.857e-07 | 28946.1543
[8 empty] | 5th Series | 2.41e-05 | 0.9992 | 1.1 | 0.0962 | 0.00027557 | 0.027557 | 23.8094 | 3.6518e-07 | 36999.1586
4th Series | [13 empty] | resusing from 1)
1 | 1.7 | 20 | 5.25 | - | - | 6.98 | 8.75e-05 | [6 empty] | μ_w (g/cm*s) | 0.013
2 | 1.7 | 20 | 7 | - | - | 9.95 | 0.00011667 | [6 empty] | ρ_w (g/cm3) | 1
3 | 1.7 | 20 | 10.3 | - | - | 13.93 | 0.00017167 | [6 empty] | g (cm/s2) | 981
Second Set of Experiments: Outlet Pressurized
1 | 1.1 | 15 | 18.8 | 9.48 | -3.6 | 13.08 | 0.00031333
2 | 1.1 | 15 | 18.3 | 12.88 | 0 | 12.88 | 0.000305
3 | 1.1 | 10 | 18 | 9.8 | -2.78 | 12.58 | 0.0003
4 | 1.1 | 10 | 17.4 | 12.87 | 0.46 | 12.41 | 0.00029
5 | 1.1 | 20 | 18.1 | 12.8 | 0.49 | 12.35 | 0.00030167
6 | 1.1 | 16 | 14.9 | 8.86 | -0.83 | 9.69 | 0.00024833
7 | 1.1 | 15 | 12.1 | 12.84 | 4.4 | 8.44 | 0.00020167
8 | 1.1 | 15 | 9.8 | 6.71 | 0 | 6.71 | 0.00016333
9 | 1.1 | 20 | 7.9 | 12.81 | 7.03 | 5.78 | 0.00013167
10 | 1.1 | 20 | 8.65 | 5.58 | 0 | 5.58 | 0.00014417
11 | 1.1 | 20 | 4.5 | 2.98 | 0 | 2.98 | 7.5e-05
12 | 1.1 | 20 | 4.15 | 12.86 | 9.88 | 2.98 | 6.9167e-05